## 1
序号 | 名称 | 品牌规格型号 | 单位 | 数量 | 备注
1 | 潜水泵 | 品牌：南方 流量 10 M3/H 扬程20 M 功率 1.5千瓦 电压220v 转速3000 配管50 含配套浮球 | 台 | 2
2 | UVPVC管 | DN 50 | 米 | 12
3 | UVPVC法兰头 | DN 50 | 只 | 2
4 | 钢制法兰 | DN 50 | 只 | 2
5 | 钢管 | DN 50 | 米 | 2
6 | UVPVC管 弯头 | DN 50 | 只 | 5
7 | UVPVC管 胶水 |  | 瓶 | 1
8 | 不锈钢电器箱 | 300*400*250 | 只 | 1