## 1
项 目 | 技术规格要求
★CPU | ≥4核，主频≥3.6G，缓存≥6MB
★主板 | ≥470系列以上芯片组
★内存 | 8G DDR4 2666MHz 内存，最大支持32G内存容量；
显卡 | 集成显卡
★显示器 | 无
声卡 | 集成HD Audio，支持5.1声道（提供前2后3共5个音频接口）
★硬盘 | 1TB SATA3 7200rpm 硬盘+128G SSD 固态硬盘；
网卡 | 集成10/100/1000M以太网卡；
★扩展槽 | 1个PCI-E*16、2个PCI-E*1、1个PCI槽位；
★接口 | ≥6个USB 3.1接口（其中前置≥2个USB 3.1 G2），1组PS/2接口、1个串口，主板集成2个视频接口（其中≥1个非转接VGA接口）
电源 | 110/220V 85%节能电源
★操作系统 | 预装正版 Win 10 操作系统
安全特性 | BIOS底层USB屏蔽技术，仅识别USB键盘、鼠标，无法识别USB读取设备，有效防止数据泄露，提供功能截图证明；
★网络同传 | 提供硬盘保护、远程唤醒、网络同传功能（支持多点还原、智能排序、断点续传功能），远程唤醒、同传管理等功能；
★服务能力 | 制造商具备24小时智能在线服务、具有微信公众号保修的，并能实时查询保修状态、工程师电话及其位置
★售后服务 | 三年保修三年上门，需出厂标配，不接受改配机，由于项目要求，必须完美接入政务内外网切换调试安装。提供三年软硬件现场服务及制造商认可的产品节能环保认证证书及技术参数证明材料，并盖章。后续由具备联想认证工程师提供安装服务，提供7*24小时响应服务。