## Sheet1
UPS移机、电池更换、UPS网络监控报警系统
序号 | 产品名称 | 品牌 | 型号/规格 | 数量 | 单位 | 功能描述
1 | UPS电池 | 华士（HUASE） | HSG12-24 12V/24AH | 176 | 块 | 密封安全可靠，比能量高、内阻小、自放电率低，充电接受能力强、密封反应效率高，质保3年。
2 | 五芯电缆 | 安固 | 4*10+1*6平方 | 295 | 米 | 高纯度无氧铜，高导电率，低损耗，超强电流负载能力；聚氯乙烯高强度绝缘层，强度更好，不易脱落，防水阻燃；高强度绝缘层，高温阻燃，离开明火后，瞬间熄灭，产生少量白烟；低偏芯率，每一米电线都经过高压检测，厚薄均匀，使用安全。质保1年。
3 | UPS网络监控卡 | 澳天 | RTU-SNMP | 11 | 个 | 外置卡，检测UPS所有信息，UPS输入、UPS输出，频率、电压、功率、及信息、电池充电电压、流电电流等参数。 本监控卡拥有微电脑功能，拥有独立IP地址，允许浏览器Web访问；可实现4个Email邮件报警；集成内存芯片，可保存8万条数据，其中“历史数据”的保存频率允许自修改；标配"服务器关机保护软件"客户端，可实现无数台“服务器自动关机保护”的功能，Windows版本关机保护软件；集成RS485功能，允许输出Modbus RTU协议、或者扩展温湿度监控。质保2年。
4 | 声光报警器 | 澳天 | AT-SLA | 2 | 个 | 有线传输;声压≥108分贝;电流≤200毫安，质保1年
5 | 交换机 | 普联 | 8口 | 2 | 个 | 5楼 6楼各1个，质保1年
6 | 线缆 | 恒通 | 2*1.0 | 20 | 米 | 质保1年
7 | 电池架 |  | 定制 | 1 | 项 | 质保1年
8 | 电池连接线 |  | 定制 | 1 | 项 | 含电池开关，质保1年
9 | 辅材 |  | 胶带 扎带等 | 1 | 项 | 质保1年
10 | 11台UPS移机布线及安装调试 |  |  | 1 | 项 | 含11台UPS移机布线、更换电池、网络报警等安装调试工作，进行UPS主机巡检，检测功能应齐全，确保运行正常
服务要求：成交后3天内供货，11台UPS电池安装调试，并根据要求移机。