## 清单
平潮派出所第二指挥室LED显示屏配置清单
序号 | 产品类别 | 品牌 | 型号 | 技术规格 | 单位 | 数量 | 单价 | 小计 | 备注
一、LED显示系统
1 | 室内LED全彩显示单元 | 海康威视 | DS-CK18FI/H | 1）小间距LED全彩显示屏； 2）像素间距：≦1.86mm；单元板尺寸320mmX160㎜ 3）像素结构：LED表贴三合一； 4）单元分辨率：172×86，模组尺寸（mm）：320（W）×160（H）×9（D） ， 5）像素密度：288906点/㎡ ； 6）光学参数：显示屏亮度≥800nits，色温3200K—10000K可调，水平、垂直视角160°，亮度均匀性≥97%，色度均匀性±0.003Cx,Cy之内，最大对比度≥5000:1；刷新率：3840Hz 7）电气参数：峰值功耗850W/㎡，平均功耗275W/㎡，供电要求110~220VAC±15%； 8）寿命：≥10万小时，工作温度范围-10—45℃，存储温度范围-20—60℃，工作湿度范围（RH）无结露10-80%，存储湿度范围（RH）无结露10-85%。 9）功能特性：支持任意方向、任意尺寸、任意造型拼接，画面均匀一致，无黑线，实现真正无缝拼接。 10）维护方式：压铸铝箱体、前维护。 ★显示屏具备20条以上可选择的γ校正曲线，用户可根据要求自行调整（提供封面具有ILAC、CNAS、CMA标识盖章的权威检测报告证明） ★显示屏整屏平整度≤0.1mm，模组间拼缝≤0.1mm（提供封面具有ILAC、CNAS、CMA标识盖章的权威检测报告证明） ★显示屏亮度在100cd/m2,灰度等级为14bit,刷新率2500HZ以上亮度在200cd/m2,灰度等级为≥14bit,刷新率≥3200HZ以上；亮度在500cd/m2,灰度等级为16bit,刷新率≥3800HZ以上；（提供封面具有ILAC、CNAS、CMA标识盖章的权威检测报告证明） ★★显示屏发光点中心距偏差＜0.3%，灯珠波长误差±1.5nm（提供封面具有ILAC、CNAS、CMA标识盖章的权威检测报告证明） ★★显示屏水平和垂直视角≥170°； 亮度均匀性≥99%，色度均匀性△X、△Y值≤0.0008以内。（提供封面具有ILAC、CNAS、CMA标识盖章的权威检测报告证明） ★★显示屏工作状态下噪声值与前后左右环境背景噪声值相差均不超过1.2dB（提供封面具有ILAC、CNAS、CMA标识盖章的权威检测报告证明） ★★显示屏控制系统的信号发送/转接/接收卡必须做环路冗余备份,信号支持双回路热备份自动转换,采用双冗余电源供电，具有自动切换功能，确保显示系统的安全稳定使用；视频及控制信号采用菊花链式环接，简化布线难度、节省中间设备。（提供封面具有ILAC、CNAS、CMA标识盖章的权威检测报告证明） ★★显示屏支持多bin色度校正，校正数据存储在模组里，采用色彩管理系统，在LED控制系统对视频解码后，添加二次过滤显示算法，对显示屏每一个发光二极管进行逐点14位颜色校正（提供封面具有ILAC、CNAS、CMA标识盖章的权威检测报告证明） | ㎡ | 9.984 |  |  | 点间距为1.86mm,显示尺寸为5.44m*2.4m，分辨率为2924*1290
2 | 全彩LED发送卡 | 卡莱特 | X4S | 支持HDMI 和DVI视频信号输入及HDMI信号LOOP输出； ·输入分辨率：最大1920×1200像素; ·单卡最大带载面积：230万像素; ·4个千兆网口输出，支持上下、左右及混合型任意拼接； ·双USB2.0高速通讯接口，用于电脑调试和卡间级联； ·支持多发送器任意拼接级联，严格同步； ·支持亮度和色温调节； ·支持低亮高灰； ·支持HDCP； ★★发送卡支持640*480至3840*2160之间的多种分辨率视频信号自适应接入和视频信号输出，支持条屏模式，最大支持10000*100点 ★★发送卡支持缩放功能，可将输入信号进行缩放，以匹配LED的分辨率输出 ★★发送卡支持亮度调节，可以通过客户端、遥控器、PAD及物理按键进行调节，并支持多台设备同时调节 ★★发送卡支持倍帧功能，可以将输入为30Hz的信号转成60Hz信号输出 ★★发送卡可开启LED显示屏智能除湿模式，让显示屏亮度逐渐提升。 ★★发送卡支持图片上传作为底图显示，且图片可轮巡。 ★★为保证系统的兼容及稳定性，控制卡厂家与LED显示屏厂家为同一制造商，提供CCC证书证明 | 台 | 2
3 | 全彩LED接接卡 | 卡莱特 | 5A-75B | 集成HUB75，无需再配转接板，更方便，成本更低； ·减少接插连接件，减少故障点，故障率更低； ·支持常规芯片实现高刷新、高灰度、高亮度； ·全新灰度引擎，低灰度表现更佳； ·细节处理更完美，可消除单元板设计引起的某行偏暗、低灰偏红、鬼影等细节问题； ·支持高精度的色度、亮度一体化逐点校正； ·支持所有常规芯片、PWM芯片和灯饰芯片； ·支持静态屏、2~64扫之间的任意扫描类型； ·支持任意抽点，支持数据偏移，可轻松实现各种异型屏、球形屏、创意显示屏； ·单卡支持32组RGB信号输出； ·支持超大带载面积； ·先进设计，优质元器件，全自动高低温老化测试，零故障出厂； ·支持DC 3.3V~6V超宽工作电压，有效减弱电压波动带来的影响； | 张 | 26
4 | 显示屏框架 | 定制 |  | 镀锌方管焊制、304不锈钢包边，框架厚度≦12CM | ㎡ | 9.984 |  |  | 显示含外框尺寸为5.54m*2.5m
5 | 大屏幕光纤KVM拼控终端 | 美凯 | Caesar-R8D8F-S | ★通过大屏幕光纤KVM拼控终端，实现直连输出大屏幕，代替传统交换机分布式输入输出节点的大屏处理器系统架构； 通过8路光纤输入即可大屏幕8路1200P@60Hz DVI输出显示的场景； 专用帧同步线缆，保证所有多拼控终端输出的图像完全同步，画面流畅完整，无撕裂感； 传输距离：多模光纤≥1km,单模光纤≥10km。 | 套 | 1
6 | 大屏幕光纤KVM拼控软件V1.0 | 美凯 | V8 | 4路HDMI1.4输入4路DVI输出，独有LED图像处理算法，有效解决LED屏显示中出现的画面断层和像素点缺失的问题 超低延时画面处理，低于30ms支持超高清视频多端口输入输出信号实时同步功能，兼容Nvidia Mosaic与AMD Eyefinity技术 支持超高清底图显示功能，并且支持不同屏幕可上传不同底图图片 支持多样化的滚动字幕显示功能，可设置字体、大小、色彩、位置、透明度、动静态等参数 支持回显、预览功能 输入卡板音频解嵌功能 支持输出软调映射功能。LED屏调试时，无需将处理器输出端口与LED屏发送卡按照固定的顺序进行连接，可通过软件平台调整处理器内部输出信号，快速对应输出端口与LED屏的映射关系 支持设备主机高温报警和智能风扇调节功能 | 台 | 1
9 | 电源线 | 国产优质 |  | RVV5*4㎡电缆线进配电柜，配电柜分3路3*2.5㎡电缆线进屏内不同位置 | 项 | 1 |  |  | 报价注明品牌
10 | 网线 | 国产优质 |  | 线材,网线,CAT5,SFTP,4P*24AWG,1/0.5,黑色，超五类网络线10根、控制室到显示屏内（80米以内） | 项 | 1 |  |  | 报价注明品牌
五 | 小计
安装调试服务费
税
总计
日期：2020年9月2日