## Sheet1
家具需求
序号 | 品 名 | 图 片 | 品牌 | 规 格 | 单位 | 数量 | 单价 | 金额 | 技术要求
1 | 课桌椅 |  | 巨力 | 650x450x610-760mm | 套 | 50 |  |  | A.面板要求 1.材质：得需采用 PP耐冲击塑料一级新料一体射出成型。耐冲击强度：须经5磅重榔头重力锤击不破裂。不得采用回收料生产。 2.尺寸：长650mm×宽450mm×20mm±5mm。 3.功能：（1）靠胸前处有一內弧造型设计。（2）面板上方前端有一笔槽设计，可放置文具用笔，尺寸长 490mm±5mm。 （3）面板左右各有一防滑凸条，可防止笔、纸滑落。尺寸为长355mm×高5mm±5mm。 （4）表面细纹咬花，不得有反光现象，四周及底部完全不得有毛边，面板四个边角为倒圆角。 4.附加设计：面板底部有強化承重之设计锁入一根方型钢管，并与面板底部平齐。尺寸规格为15mm±1mm×30mm±1mm×1.0mm。由螺丝锁付面板底部。 B.书箱要求 1.材质：采用PP塑料一级新料一体射出成型。不得采用回收料生产。 2.尺寸：外径尺寸：510mm×340mm×150mm ±5mm；内径尺寸：445mm×340mm×135mm ±5mm； 3.功能：书箱底部有排水槽缝之设计。排水槽缝不少于32条。每条槽缝长40mm×4.5mm±1mm。书箱向后并有倾斜2度的设计。 C.桌架要求 1.材质及形状：采椭圆形亮光钢管组合焊接而成，结构得需牢固，长时间使用不得产生摇晃、松散的现象。焊接完成之钢管架，焊接部位得需牢固，需无脱焊、虚焊、焊穿。 2.尺寸：桌脚贴地钢管尺寸为25 mm±1mm×50mm±1mm×厚1.2mm；桌脚上部固定立管钢管尺寸为30mm±1mm×60mm±1mm×厚1.2mm；桌脚上部活动立管钢管尺寸为23mm±1mm×50mm±1mm×厚1.2mm；链接书箱Y支架钢管尺寸为20mm±1mm×40mm±1mm×厚1.2mm。 D.脚垫要求 1.材质：采用PP塑料一级新料一体射出成型， 不得采用回收料生产。并得用1支螺丝锁付钢管。桌子前端脚垫左右得需配1个水平调节螺丝，当地面有斜度时，可透过水平调节螺丝，保持桌面水平。采PP塑料一级新料一体射出成型，不得采用回收料生产。 2.尺寸：54.5mm×38.5mm×57.5mm×厚8mm±2mm。 E.挂钩要求 1.材质：采用PP塑料一级新料，不得采用回收料生产。 2.尺寸：55mm×69mm×39mm±5mm 3.功能：可承受静置重物重量。能达到挂置物品及水瓶，可承受挂物20斤重量。
|  |  |  | 400x350x780-880mm |  |  |  |  | A.靠背要求 1.材质：采PP塑料一级新料一体射出成型。 不得采用回收料生产。 2.尺寸：400mm×350mm±10mm。 3.横条勾缝宽度得需小余6mm，靠背与钢管结合方式，得需采用直插式，不得采用螺丝锁付，得需牢固不得出现摇晃现象。靠背需有一弧形造型设计。 B.坐垫要求 1.材质：采PP塑料一级新料一体射出成型。 不得采用回收料生产。 2.尺寸：400mm×370mm±10mm。 3.坐垫前端有两下凹设计。坐垫需有六条通气散热细缝，每条细缝宽度不得超过6mm，详如左图B所示。 C.钢架要求 1.材质及形状：采椭圆形亮光钢管、方管亮光钢管组合焊接而成，结构得需牢固，长时间使用不得产生摇晃、松散的现象。焊接完成之钢管架，焊接部位得需牢固，需无脱焊、虚焊、焊穿。 2.尺寸：椅座贴地钢管尺寸为30mm±1mm×60mm±1mm×1.2mm；椅子横杆尺寸为20mm±1mm×40mm±1mm×厚1.2mm；椅脚上部固定立管钢管尺寸为30mm±1mm×60mm±1mm×厚1.2mm；椅脚上部活动立管钢管尺寸为21mm±1mm×52mm±1mm×厚1.2mm；靠背弯管钢管尺寸为16.5mm±1mm×34mm±1mm×厚1.2mm。 3.表面涂装：焊接完成之钢管架，表面经酸洗、脱脂、磷化处理，耐腐蚀、防锈。外表采一级颗粒粉末，经高温粉体烤漆，附着力特强，不脱漆。涂层需无漏喷、锈蚀；涂层需光滑均匀，色泽一致，需无流挂、疙瘩、皱皮、飞漆。涂层需平整光滑、清晰，需无明显粒子、涨边现象；应无明显加工痕迹、划痕、雾光、白棱、白点、鼓泡、油白、流挂、缩孔、刷毛、积粉和杂渣。 4.功能：左右脚架各加装一组高低调节钮。调节桌高可從桌高340mm±10mm至桌高440mm±10mm，每一阶间隔20mm。调节高度时，不需使用任何工具。 D.脚垫要求 1.材质：采PP塑料一级新料一体射出成型，不得采用回收料生产。 2.尺寸：长82mm×高72mm×宽37.5mm×厚8mm±1mm。 E:平口蓝要求 1.材质：采PP塑料一级新料一体射出成型，不得采用回收料生产。 2.尺寸：305mm×404mm×90mm±5mm 3.功能与工艺要求：坐椅底下需有一塑胶篮，结构得需牢固、安全，重踩下不得有破损现象。
2 | 定制柜 |  | 国景 | 4070x400x1200mm 12门 | 组 | 2 |  |  | 1、基材：采用兔宝宝、千年舟、莫干山品牌实木多层免漆板，具有抗菌防霉防水，耐酸碱，抗污染易清洗，甲醛释放量0.4mg/L，符合E1级环保标准； 2、饰面：采用浸渍装饰纸饰面，经防划、防油、防火处理，不含甲醛；表面处理仿油漆开放漆效果；柜体暖白，门板胶兰； 3、封边：采用国内知名品牌2.5mmPVC近色封边；无苯热熔胶，不含甲醛、苯、二甲苯等有害物质； 4、板厚：18mm； 5、配置：层板二块；上面一块层板，采用层板钉，上下可调三挡；进门处采用圆弧形，遇墙角处，切角包柱； 6、五金：DTC品牌阻尼铰链。
3 | 定制柜 |  | 国景 | 1100x600x2280mm | 组 | 40 |  |  | 1、基材：采用兔宝宝、千年舟、莫干山品牌实木多层免漆板，具有抗菌防霉防水，耐酸碱，抗污染易清洗，甲醛释放量0.4mg/L，符合E1级环保标准； 2、饰面：采用浸渍装饰纸饰面，经防划、防油、防火处理，不含甲醛；表面处理仿油漆开放漆效果； 3、封边：采用国内知名品牌2.5mmPVC近色封边；无苯热熔胶，不含甲醛、苯、二甲苯等有害物质； 4、板厚：18mm；隔板上部两块，下部一块； 5、支架：脚为φ50x80mm铝合金调节脚；上下可调高度； 6、五金：DTC品牌阻尼铰链。
4 | 凭证柜 |  | 国景 | 860x400x1820mm 四门 | 张 | 8 |  |  | 1、板材：宝钢、鞍钢、武钢产冷轧钢板；电解处理，裸板厚度≥1.0mm，抗拉强度≥300MPA；符合JIS G3313 SECC标准； 2、表面处理：表面采用环氧树脂静电喷涂，纯白色本体，喷涂厚度80um左右，膜厚均匀内外如一，能耐强撞力； 3、隔板：上部六块隔板，上下可调； 4、五金：采用优质五金配件，内嵌铝合金拉手。
5 | 文件柜 |  | 国景 | 860x400x1820mm | 张 | 3 |  |  | 1、板材：宝钢、鞍钢、武钢产冷轧钢板；电解处理，裸板厚度≥1.0mm，抗拉强度≥300MPA；符合JIS G3313 SECC标准； 2、表面处理：表面采用环氧树脂静电喷涂，纯白色本体，喷涂厚度80um左右，膜厚均匀内外如一，能耐强撞力； 3、隔板：上部一块隔板，下部两块，上下可调； 4、五金：采用优质五金配件，内嵌铝合金拉手。
6 | 电脑桌 |  | 国景 | 1350x550x750mm | 张 | 33 |  |  | 1、基材：采用兔宝宝、千年舟、莫干山品牌实木多层免漆板，具有抗菌防霉防水，耐酸碱，抗污染易清洗，甲醛释放量0.4mg/L，符合E1级环保标准； 2、饰面：采用浸渍装饰纸饰面，经防划、防油、防火处理，不含甲醛；表面处理仿油漆开放漆效果； 3、封边：采用国内知名品牌2.5mmPVC近色封边；无苯热熔胶，不含甲醛、苯、二甲苯等有害物质； 4、板厚：25mm； 5、支架： 尺寸：1300x500x725mm 脚：40x40x1.2mm方管 横梁：20x40x1.0mm扁管 挂板：主机箱背板、侧板（离地240mm）壁厚0.8mm厚冷轧钢，冲φ10mm圆网孔 表面处理：经酸洗、磷化、静电喷涂处理（白色）
7 | 讲台 |  | 国景 | 1100x700x750mm | 张 | 1 |  |  | 1、基材：采用兔宝宝、千年舟、莫干山品牌实木多层免漆板，具有抗菌防霉防水，耐酸碱，抗污染易清洗，甲醛释放量0.4mg/L，符合E1级环保标准； 2、饰面：采用浸渍装饰纸饰面，经防划、防油、防火处理，不含甲醛；表面处理仿油漆开放漆效果； 3、封边：采用国内知名品牌2.5mmPVC近色封边；无苯热熔胶，不含甲醛、苯、二甲苯等有害物质； 4、板厚：25mm； 5、支架： 尺寸：1050x600x725mm 脚：40x40x1.2mm方管 横梁：20x40x1.0mm扁管 挂板：主机箱背板、侧板（离地240mm）壁厚0.8mm厚冷轧钢，冲φ10mm圆网孔 表面处理：经酸洗、磷化、静电喷涂处理（白色）
8 | 电脑椅 |  | 国景 | 465x520x830mm | 张 | 69 |  |  | 1、面料：台湾颐达绒布（浅蓝）； 2、泡绵：45密度定型海绵； 3、座板：采用一体注塑成型尼龙+24%玻纤材质（灰白色）； 4、支架：采用φ18x2.0mm圆管，座板两侧采用φ8x1.5mm圆管弯成230x40mmU型口（以便移动），经酸洗、磷化，静电喷涂处理（白色）。
合计
服务要求： 1.报价含送货、安装等全部费用； 2.送货时随附巨力、国景品牌商《营业执照》；课桌椅检测报告、产品合格证。