## 详单
厨房用品采购需求
编号 | 设备名称 | 参数 | 数量 | 单位 | 品牌
1 | 台式电磁炉 | 1.ADD磁电引擎，数字驱动、多级防护，适用各种厨房环境，确保设备安全可靠； 2. 喇叭形隧道散热风道设计、散热快，电子器件与风道完全隔离，避免油烟侵蚀电路； 3. PPS“齿”形线盘组件，磁场分布均匀、发热低、损耗小、不偏火、不烧线盘； 4. 数码管显示，直观显示当前工作状态的火力强度及锅具温度； 5. IPX4标准防水设计，四面可直接喷淋； 6. 全不锈钢制作，坚固耐用； 9. 三防结构，防水、防油烟、防虫。10.380V 5KW 平台型 | 2 | 台 | 新粤广厨
2 | 台式电磁炉 | 1.ADD磁电引擎，数字驱动、多级防护，适用各种厨房环境，确保设备安全可靠； 2. 喇叭形隧道散热风道设计、散热快，电子器件与风道完全隔离，避免油烟侵蚀电路； 3. PPS“齿”形线盘组件，磁场分布均匀、发热低、损耗小、不偏火、不烧线盘； 4. 数码管显示，直观显示当前工作状态的火力强度及锅具温度； 5. IPX4标准防水设计，四面可直接喷淋； 6. 全不锈钢制作，坚固耐用； 9. 三防结构，防水、防油烟、防虫。10.380V 5KW 凹灶型 | 1 | 台 | 新粤广厨
3 | 双缸电炸炉 | 频率： 50Hz 额定功率：3kW+3kW 缸容量：8.5公升/缸 规格：532x427x386mm 额定电压：220V | 1 | 台 | 新粤广厨
4 | 立式电煮面炉 | 整体304不锈钢板制作。齿形线盘及高温编织线线盘，磁磨损率小发热低，散热好，安全可靠，不烧线盘。采用柔性固定微晶板固定装置，微晶板破损减小50％以上。 LED火力显示及挡位火力控制，按烹饪技法分配操作简单。 具有线盘干烧保护、过压过流保护等多重保护。 一体成型SU304炉面板及框架结构，产品称重强，结实可靠。 功率为：380V/6KW。 | 1 | 台 | 新粤广厨
5 | 双池一沥水池 | 台面1.5mm料厚，水槽体1.5mm料厚，水槽深280mm,三面围板厚度1.0mm，立柱采用SUS304型号38mm×38mm×1.5mm不锈钢方管,横档托撑SUS304型号25mm×25mm×1.2mm，不锈钢调节脚。（配全铜鹅颈冷热水笼头、不锈钢落水器及金属软管1800*600*800 | 1 | 台 | 国产优质
6 | 四格玻璃罩保温台 | 配不锈钢调节脚，整台采用SUS304 1.2mm，内胆1.2mm不锈钢覆膜拉丝板制作，台下离地200mm高设1.2mm不锈钢平板，自动保温恒温，加热电热管，电压/功率：220V/3kW。配漏电保护器，配加厚SUS304/1.0mm不锈钢份数盆并带盖。1500*950*800 二大一小 | 1 | 套 | 新粤广厨
7 | 面碗 | 8寸口径 19.8CM | 40 | 只 | 国产优质
8 | 不锈钢双层工作台 | 整体采用8个镍SUS304优质不锈钢拉丝板，台面板厚1.5mm；台面下衬16mm防水机制板，下配SUS304型号25mm×25mm×1.2mm方管加固；层板厚1.2mm，配1.2mm加强筋，所有门上插式，柜体拉伸滑道，便于推拉及清理卫生，配不锈钢子弹脚4个。 尺寸：材质：304不锈钢 尺寸：2000*650*700 | 1 | 台 | 国产优质
9 | 不锈钢双层工作台 | 整体采用8个镍SUS304优质不锈钢拉丝板，台面板厚1.5mm；台面下衬16mm防水机制板，下配SUS304型号25mm×25mm×1.2mm方管加固；层板厚1.2mm，配1.2mm加强筋，所有门上插式，柜体拉伸滑道，便于推拉及清理卫生，配不锈钢子弹脚4个。 尺寸：材质：304不锈钢 尺寸：1500*600*800 | 1 | 台 | 国产优质